## Sheet1
Epson机器人&PC协议 v501
所有的协议都按照6位的进行：x/branch,y,z,r,null,cmd.其中，branch指某个cmd下的分支命令
答复方
|  | 设备部分 |  |  |  |  | 发起方
PC协议距离中如果只有一个，则表示为CMD，即0,0,0,0,0,cmd
| 名称 | CMD | branch | PC（举例） | Robot（举例） | 说明
| 通知相机1拍照 | A posCamera | - | 11/12/19 | A 1/A 2 | 相机代号 拍照位置
| 通知相机2拍照 | B posCamer | - | 21/22/29 | B 1/B 2
……
| 握手 | 10000 |  | 10000 | HAND | 握手信号
从这里开始是配置参数，需要分项目列出
| 配置参数 | 500 |  | 500 | OK 500 | 一般从这里开始写基础参数/精确定位平台基准位置
|  |  |  | 501 | OK 501 | 皮带线位置
|  |  |  | 502 | OK 502 | 插栏位置
| 配置参数 | 500
|  | 550 |  | 550 | OK 550 | 平台1凌云基准位置
551
|  | 600 |  | 600 | OK 600 | 平台2凌云基准位置
601
|  | 650 |  | 650 | OK 650 | 平台3凌云基准位置
651
|  | 700 |  | 700 | OK 700 | 平台4凌云基准位置
701
999
| 通知标定 | 200 | 1,2,3,4 | 1,0,0,0,null,200 | OK 200
通知PC标定的协议还没有定好
|  | 201 |  | 0,0,0,0,null,201 | OK 201
|  | 设置方面 |  |  |  |  | 答复方
发起方
PC协议距离中如果只有一个，则表示为CMD，即0,0,0,0,0,cmd
| 名称 | CMD | branch | PC（举例） | Robot（举例） | 说明
| 状态设置 | 10001 |  | 10001 | OK 10001 | 设置机器人进入空运转
|  | 10002 |  | 10002 | OK 10002 | 设置机器人退出空运转
|  | 10003 |  | 10003 | OK 10003 | 设置机器人一键移动安全位置
……
10010
| 机器人复位 | 1000 |  | 1000 | OK 1000
| 打开输出 | 2000 | 0 | 0,0,0,0,0,2000 | OK 2000 | 查看当前IO
|  |  | 1 | 1,0,0,0,0,2000 | OK 2001 | 1-
|  |  | 2 | 2,0,0,0,0,2000 | OK 2002
|  |  | 3 | 3,0,0,0,0,2000 | OK 2003
|  |  | 4 | 4,0,0,0,0,2000 | OK 2004
……
|  |  | 14 | 14,0,0,0,0,2000 | OK 2014
|  |  | 15 | 15,0,0,0,0,2000 | OK 2015
| 打开组合 |  | 99 | 99,1,0,0,0,2000 | OK 2099
| 关闭输入 | 2100 | 0 | 0,0,0,0,0,2100 | OK 2100
|  |  | 1 | 1,0,0,0,0,2100 | OK 2101
|  |  | 2 | 2,0,0,0,0,2100 | OK 2102
|  |  | 3 | 3,0,0,0,0,2100 | OK 2103
|  |  | 4 | 4,0,0,0,0,2100 | OK 2104
|  |  | 14 | 14,0,0,0,0,2000 | OK 2014
|  |  | 15 | 15,0,0,0,0,2000 | OK 2015
|  |  | 16 | 16,0,0,0,0,2000 | OK 2016
|  | 2200 | 1 |  |  | 开吸气
|  | 2200 | 2 |  |  | 关吸气
|  | 2300 | 1 |  |  | 开吹气
|  | 2300 | 2 |  |  | 关吹气
| 读取输入 | 3000 |  | 3000 | OK 3000,In(0),In(1)
| 运动控制模式 | 4000 |  | 4000 | OK 4000
|  | 4001 |  | deltaX,deltaY,deltaZ,deltaU,null,4000 | OK 4001 | jog模式
|  | 4002 |  | x,y,z,u.null.4002 | OK 4002
|  | 4500 |  |  |  | 电机断电
|  | 4501 |  |  |  | 电机上电
| 速度设置 | 5000 |  | 5000 |  | 只针对PTP运动设置速度，原则上分高速，中速，低速
|  |  | 1 | 1,speedH,0,0,null,5000 | OK 5001 | 高速
|  |  | 2 | 1,speedM,0,0,null,5000 | OK 5002 | 中速
|  |  | 3 | 1,speedD,0,0,null,5000 | OK 5003 | 低速