## PLC与PC1通信
PC与PLC通信标准协议
PC1 相机通讯标准协议 |  | PLC发送PC1标准协议 |  | PC1发送PLC标准协议
D1000 | PC1 相机1拍照（1~6) | D1200 | PC1 软件重启 | D1350 | PC1 通知PLC软件已打开（心跳用）
D1002 | PC1 相机1拍照结果（OK/NG） | D1202 | PC1 电脑关机 | D1352 | PC1 运行异常报警
D1004 | PC1 相机1传输的X方向数值 | D1204 | PC1 电脑重启 | D1354 | 机器人通信判断（初始化是否完成）
D1006 | PC1 相机1传输的Y方向数值 | D1206 | PLC和PC1进行连接心跳 | D1356 | PC配方传输完成确认信号
D1008 | PC1 相机1传输的Z方向数值 | D1208 | 设备运行状态 | D1358 | 抛料传送带时间
D1010 | PC1 相机1传输的R方向数值 | D1210 | 设备报警信息 | D1360 | 预留（专用） | AOI放玻璃方向
D1012 | PC1 相机1数据传输类型和传输完成 | D1212 | 物料信息 | D1362 | 预留（专用） | 插栏放玻璃方向
D1014 | PC1 相机2拍照（1~6) | D1214 | Robot状态地址 | D1364 | 预留（专用） | 皮带线放玻璃方向
D1016 | PC1 相机2拍照结果（OK/NG） | D1216 | PC1 新建配置文件 | D1366 | 预留（专用） | 玻璃X方向尺寸一半
D1018 | PC1 相机2传输的X方向数值 | D1218 | PC1 切换配置文件 | D1368 | 预留（专用） | 玻璃Y方向尺寸一半
D1020 | PC1 相机2传输的Y方向数值 | D1220 | PC1 删除配置文件 | D1370 | 预留（专用） | 卡塞取料第一列偏差X
D1022 | PC1 相机2传输的Z方向数值 | D1222 | 重启机器人PC1通信 | D1372 |  | 卡塞取料第一列偏差Y
D1024 | PC1 相机2传输的R方向数值 | D1224 | 语音定义 | D1374 |  | 二维码偏差X
D1026 | PC1 相机2数据传输类型和传输完成 | D1226 | 预留（专用） | D1376 |  | 二维码偏差Y
D1028 | PC1 相机3拍照（1~6) | D1228 | 预留（专用） | D1378
D1030 | PC1 相机3拍照结果（OK/NG） | D1230 | 预留（专用） | D1380
D1032 | PC1 相机3传输的X方向数值 | D1232 | 预留（专用） | D1382
D1034 | PC1 相机3传输的Y方向数值 | D1234 | 预留（专用） | D1384
D1036 | PC1 相机3传输的Z方向数值 | D1236 | 预留（专用） | D1386
D1038 | PC1 相机3传输的R方向数值 | D1238 | 预留（专用） | D1388
D1040 | PC1 相机3数据传输类型和传输完成 | D1240 | 预留（专用） | D1390
D1042 | PC1 相机4拍照（1~6) | D1242 |  | D1392
D1044 | PC1 相机4拍照结果（OK/NG） | D1244 |  | D1394
D1046 | PC1 相机4传输的X方向数值 | D1246 |  | D1396
D1048 | PC1 相机4传输的Y方向数值 | D1248 |  | D1398
D1050 | PC1 相机4传输的Z方向数值 | D1250 |  | D1400
D1052 | PC1 相机4传输的R方向数值 | D1252 |  | D1402
D1054 | PC1 相机4数据传输类型和传输完成 | D1254 |  | D1404
D1056 | PC1 相机5拍照（1~6) | D1256 |  | D1406
D1058 | PC1 相机5拍照结果（OK/NG） | D1258 |  | D1408
D1060 | PC1 相机5传输的X方向数值 | D1260 |  | D1410
D1062 | PC1 相机5传输的Y方向数值 | D1262 |  | D1412
D1064 | PC1 相机5传输的Z方向数值 | D1264 |  | D1414
D1066 | PC1 相机5传输的R方向数值 | D1266 |  | D1416
D1068 | PC1 相机5数据传输类型和传输完成 | D1268 |  | D1418
D1070 | PC1 相机6拍照（1~6) | D1270 |  | D1420
D1072 | PC1 相机6拍照结果（OK/NG） | D1272 |  | D1422
D1074 | PC1 相机6传输的X方向数值 | D1274 |  | D1424
D1076 | PC1 相机6传输的Y方向数值 | D1276 | PC实时读取 | D1426
D1078 | PC1 相机6传输的Z方向数值 | D1278 |  | D1428
D1080 | PC1 相机6传输的R方向数值 | D1280 |  | D1430
D1082 | PC1 相机6数据传输类型和传输完成 | D1282 |  | D1432
D1084 |  | D1284 |  | D1434
D1086 |  | D1286 |  | D1436
D1088 |  | D1288 |  | D1438
D1090 |  | D1290 |  | D1440
D1092 |  | D1292 |  | D1442
D1094 |  | D1294 |  | D1444
D1096 |  | D1296 |  | D1446
D1098 |  | D1298 |  | D1448
D1100 |  | D1300 |  | D1450
D1102 |  | D1302 |  | D1452
D1104 |  | D1304 |  | D1454
D1106 |  | D1306 |  | D1456
D1108 |  | D1308 |  | D1458
D1110 |  | D1310 |  | D1460
D1112 |  | D1312 |  | D1462
D1114 |  | D1314 |  | D1464
D1116 |  | D1316 |  | D1466
D1118 |  | D1318 |  | D1468
D1120 |  | D1320 |  | D1470
D1122 |  | D1322 |  | D1472
D1124 |  | D1324 |  | D1474
D1126 |  | D1326 |  | D1476
D1128 |  | D1328 |  | D1478
D1130 |  | D1330 |  | D1480
D1132 |  | D1332 |  | D1482
D1134 |  | D1334 |  | D1484
D1136 |  | D1336 |  | D1486
D1138 |  | D1338 |  | D1488
D1140 |  | D1340 |  | D1490
D1142 |  | D1342 |  | D1492
D1144 |  | D1344 |  | D1494
D1146 |  | D1346 |  | D1496
D1148 |  | D1348 |  | D1498
D1150
D1152
D1154
D1156
D1158
D1160
D1162
D1164
D1166
D1168
D1170
D1172
D1174
D1176
D1178
D1180
D1182
D1184
D1186
D1188
D1190
D1192
D1194
D1196
D1198

## PLC与PC2通信
PC与PLC通信标准协议
PC2 相机通讯标准协议 |  | PLC发送PC2标准协议 |  | PC2发送PLC标准协议
D1500 | PC2 相机1拍照（1~6) | D1700 | PC2 软件重启 | D1850 | PC2 通知PLC软件已打开（心跳用）
D1502 | PC2 相机1拍照结果（OK/NG） | D1702 | PC2 电脑关机 | D1852 | PC2 运行异常报警
D1504 | PC2 相机1传输的X方向数值 | D1704 | PC2 电脑重启 | D1854 | 机器人通信判断（初始化是否完成）
D1506 | PC2 相机1传输的Y方向数值 | D1706 | PLC和PC2进行连接心跳 | D1856 | PC2配方传输完成确认信号
D1508 | PC2 相机1传输的Z方向数值 | D1708 | 设备运行状态 | D1858 | 抛料传送带时间
D1510 | PC2 相机1传输的R方向数值 | D1710 | 设备报警信息 | D1860 | 预留（专用）
D1512 | PC2 相机1数据传输类型和传输完成 | D1712 | 物料信息 | D1862 | 预留（专用）
D1514 | PC2 相机2拍照（1~6) | D1714 | Robot状态地址 | D1864 | 预留（专用）
D1516 | PC2 相机2拍照结果（OK/NG） | D1716 | PC2 新建配置文件 | D1866 | 预留（专用）
D1518 | PC2 相机2传输的X方向数值 | D1718 | PC2 切换配置文件 | D1868 | 预留（专用）
D1520 | PC2 相机2传输的Y方向数值 | D1720 | PC2 删除配置文件 | D1870 | 预留（专用）
D1522 | PC2 相机2传输的Z方向数值 | D1722 | 重启机器人PC1通信 | D1872
D1524 | PC2 相机2传输的R方向数值 | D1724 | 语音定义 | D1874
D1526 | PC2 相机2数据传输类型和传输完成 | D1726 | 预留（专用） | D1876
D1528 | PC2 相机3拍照（1~6) | D1728 | 预留（专用） | D1878
D1530 | PC2 相机3拍照结果（OK/NG） | D1730 | 预留（专用） | D1880
D1532 | PC2 相机3传输的X方向数值 | D1732 | 预留（专用） | D1882
D1534 | PC2 相机3传输的Y方向数值 | D1734 | 预留（专用） | D1884
D1536 | PC2 相机3传输的Z方向数值 | D1736 | 预留（专用） | D1886
D1538 | PC2 相机3传输的R方向数值 | D1738 | 预留（专用） | D1888
D1540 | PC2 相机3数据传输类型和传输完成 | D1740 | 预留（专用） | D1890
D1542 | PC2 相机4拍照（1~6) | D1742 |  | D1892
D1544 | PC2 相机4拍照结果（OK/NG） | D1744 |  | D1894
D1546 | PC2 相机4传输的X方向数值 | D1746 |  | D1896
D1548 | PC2 相机4传输的Y方向数值 | D1748 |  | D1898
D1550 | PC2 相机4传输的Z方向数值 | D1750 |  | D1900
D1552 | PC2 相机4传输的R方向数值 | D1752 |  | D1902
D1554 | PC2 相机4数据传输类型和传输完成 | D1754 |  | D1904
D1556 | PC2 相机5拍照（1~6) | D1756 |  | D1906
D1558 | PC2 相机5拍照结果（OK/NG） | D1758 |  | D1908
D1560 | PC2 相机5传输的X方向数值 | D1760 |  | D1910
D1562 | PC2 相机5传输的Y方向数值 | D1762 |  | D1912
D1564 | PC2 相机5传输的Z方向数值 | D1764 |  | D1914
D1566 | PC2 相机5传输的R方向数值 | D1766 |  | D1916
D1568 | PC2 相机5数据传输类型和传输完成 | D1768 |  | D1918
D1570 | PC2 相机6拍照（1~6) | D1770 |  | D1920
D1572 | PC2 相机6拍照结果（OK/NG） | D1772 |  | D1922
D1574 | PC2 相机6传输的X方向数值 | D1774 |  | D1924
D1576 | PC2 相机6传输的Y方向数值 | D1776 |  | D1926
D1578 | PC2 相机6传输的Z方向数值 | D1778 |  | D1928
D1580 | PC2 相机6传输的R方向数值 | D1780 |  | D1930
D1582 | PC2 相机6数据传输类型和传输完成 | D1782 |  | D1932
D1584 |  | D1784 |  | D1934
D1586 |  | D1786 |  | D1936
D1588 |  | D1788 |  | D1938
D1590 |  | D1790 |  | D1940
D1592 |  | D1792 |  | D1942
D1594 |  | D1794 |  | D1944
D1596 |  | D1796 |  | D1946
D1598 |  | D1798 |  | D1948
D1600 |  | D1800 |  | D1950
D1602 |  | D1802 |  | D1952
D1604 |  | D1804 |  | D1954
D1606 |  | D1806 |  | D1956
D1608 |  | D1808 |  | D1958
D1610 |  | D1810 |  | D1960
D1612 |  | D1812 |  | D1962
D1614 |  | D1814 |  | D1964
D1616 |  | D1816 |  | D1966
D1618 |  | D1818 |  | D1968
D1620 |  | D1820 |  | D1970
D1622 |  | D1822 |  | D1972
D1624 |  | D1824 |  | D1974
D1626 |  | D1826 |  | D1976
D1628 |  | D1828 |  | D1978
D1630 |  | D1830 |  | D1980
D1632 |  | D1832 |  | D1982
D1634 |  | D1834 |  | D1984
D1636 |  | D1836 |  | D1986
D1638 |  | D1838 |  | D1988
D1640 |  | D1840 |  | D1990
D1642 |  | D1842 |  | D1992
D1644 |  | D1844 |  | D1994
D1646 |  | D1846 |  | D1996
D1648 |  | D1848 |  | D1998
D1650
D1652
D1654
D1656
D1658
D1660
D1662
D1664
D1666
D1668
D1670
D1672
D1674
D1676
D1678
D1680
D1682
D1684
D1686
D1688
D1690
D1692
D1694
D1696
D1698

## PLC与PC3通信
PC与PLC通信标准协议
PC3 相机通讯标准协议 |  | PLC发送PC3标准协议 |  | PC3发送PLC标准协议
D2000 | PC3 相机1拍照（1~6) | D2200 | PC3 软件重启 | D2350 | PC3 通知PLC软件已打开（心跳用）
D2002 | PC3 相机1拍照结果（OK/NG） | D2202 | PC3 电脑关机 | D2352 | PC3 运行异常报警
D2004 | PC3 相机1传输的X方向数值 | D2204 | PC3 电脑重启 | D2354 | 机器人通信判断（初始化是否完成）
D2006 | PC3 相机1传输的Y方向数值 | D2206 | PLC和PC3进行连接心跳 | D2356 | PC3配方传输完成确认信号
D2008 | PC3 相机1传输的Z方向数值 | D2208 | 设备运行状态 | D2358 | 抛料传送带时间
D2010 | PC3 相机1传输的R方向数值 | D2210 | 设备报警信息 | D2360 | 预留（专用）
D2012 | PC3 相机1数据传输类型和传输完成 | D2212 | 物料信息 | D2362 | 预留（专用）
D2014 | PC3 相机2拍照（1~6) | D2214 | Robot状态地址 | D2364 | 预留（专用）
D2016 | PC3 相机2拍照结果（OK/NG） | D2216 | PC3 新建配置文件 | D2366 | 预留（专用）
D2018 | PC3 相机2传输的X方向数值 | D2218 | PC3 切换配置文件 | D2368 | 预留（专用）
D2020 | PC3 相机2传输的Y方向数值 | D2220 | PC3 删除配置文件 | D2370 | 预留（专用）
D2022 | PC3 相机2传输的Z方向数值 | D2222 | 重启机器人PC1通信 | D2372
D2024 | PC3 相机2传输的R方向数值 | D2224 | 语音定义 | D2374
D2026 | PC3 相机2数据传输类型和传输完成 | D2226 | 预留（专用） | D2376
D2028 | PC3 相机3拍照（1~6) | D2228 | 预留（专用） | D2378
D2030 | PC3 相机3拍照结果（OK/NG） | D2230 | 预留（专用） | D2380
D2032 | PC3 相机3传输的X方向数值 | D2232 | 预留（专用） | D2382
D2034 | PC3 相机3传输的Y方向数值 | D2234 | 预留（专用） | D2384
D2036 | PC3 相机3传输的Z方向数值 | D2236 | 预留（专用） | D2386
D2038 | PC3 相机3传输的R方向数值 | D2238 | 预留（专用） | D2388
D2040 | PC3 相机3数据传输类型和传输完成 | D2240 | 预留（专用） | D2390
D2042 | PC3 相机4拍照（1~6) | D2242 |  | D2392
D2044 | PC3 相机4拍照结果（OK/NG） | D2244 |  | D2394
D2046 | PC3 相机4传输的X方向数值 | D2246 |  | D2396
D2048 | PC3 相机4传输的Y方向数值 | D2248 |  | D2398
D2050 | PC3 相机4传输的Z方向数值 | D2250 |  | D2400
D2052 | PC3 相机4传输的R方向数值 | D2252 |  | D2402
D2054 | PC3 相机4数据传输类型和传输完成 | D2254 |  | D2404
D2056 | PC3 相机5拍照（1~6) | D2256 |  | D2406
D2058 | PC3 相机5拍照结果（OK/NG） | D2258 |  | D2408
D2060 | PC3 相机5传输的X方向数值 | D2260 |  | D2410
D2062 | PC3 相机5传输的Y方向数值 | D2262 |  | D2412
D2064 | PC3 相机5传输的Z方向数值 | D2264 |  | D2414
D2066 | PC3 相机5传输的R方向数值 | D2266 |  | D2416
D2068 | PC3 相机5数据传输类型和传输完成 | D2268 |  | D2418
D2070 | PC3 相机6拍照（1~6) | D2270 |  | D2420
D2072 | PC3 相机6拍照结果（OK/NG） | D2272 |  | D2422
D2074 | PC3 相机6传输的X方向数值 | D2274 |  | D2424
D2076 | PC3 相机6传输的Y方向数值 | D2276 |  | D2426
D2078 | PC3 相机6传输的Z方向数值 | D2278 |  | D2428
D2080 | PC3 相机6传输的R方向数值 | D2280 |  | D2430
D2082 | PC3 相机6数据传输类型和传输完成 | D2282 |  | D2432
D2084 |  | D2284 |  | D2434
D2086 |  | D2286 |  | D2436
D2088 |  | D2288 |  | D2438
D2090 |  | D2290 |  | D2440
D2092 |  | D2292 |  | D2442
D2094 |  | D2294 |  | D2444
D2096 |  | D2296 |  | D2446
D2098 |  | D2298 |  | D2448
D2100 |  | D2300 |  | D2450
D2102 |  | D2302 |  | D2452
D2104 |  | D2304 |  | D2454
D2106 |  | D2306 |  | D2456
D2108 |  | D2308 |  | D2458
D2110 |  | D2310 |  | D2460
D2112 |  | D2312 |  | D2462
D2114 |  | D2314 |  | D2464
D2116 |  | D2316 |  | D2466
D2118 |  | D2318 |  | D2468
D2120 |  | D2320 |  | D2470
D2122 |  | D2322 |  | D2472
D2124 |  | D2324 |  | D2474
D2126 |  | D2326 |  | D2476
D2128 |  | D2328 |  | D2478
D2130 |  | D2330 |  | D2480
D2132 |  | D2332 |  | D2482
D2134 |  | D2334 |  | D2484
D2136 |  | D2336 |  | D2486
D2138 |  | D2338 |  | D2488
D2140 |  | D2340 |  | D2490
D2142 |  | D2342 |  | D2492
D2144 |  | D2344 |  | D2494
D2146 |  | D2346 |  | D2496
D2148 |  | D2348 |  | D2498
D2150
D2152
D2154
D2156
D2158
D2160
D2162
D2164
D2166
D2168
D2170
D2172
D2174
D2176
D2178
D2180
D2182
D2184
D2186
D2188
D2190
D2192
D2194
D2196
D2198

## 配置文件
PC与PLC通信标准协议
配置文件
PLC |  | PC |  | 参数说明
D6000 |  | D6200
D6001 |  | D6201 | 配置文件序列号
D6002 |  | D6202 | 配置文件型号名称
配置文件型号名称
D6004 |  | D6204 | 配置文件型号名称
配置文件型号名称
D6006 |  | D6206 | 配置文件型号名称
配置文件型号名称
D6008 |  | D6208 | 配置文件型号名称
配置文件型号名称
D6010 |  | D6210 | 配置文件型号名称
配置文件型号名称
D6012 |  | D6212 | 配置文件型号名称
配置文件型号名称
D6014 |  | D6214 | 配置文件型号名称
配置文件型号名称
D6016 |  | D6216 | 配置文件型号名称
配置文件型号名称
D6018 |  | D6218 | 配置文件型号名称
配置文件型号名称
D6020 | 配置文件参数1 | D6220 | 配置文件参数1
D6022 | 配置文件参数2 | D6222 | 配置文件参数2
D6024 | 配置文件参数3 | D6224 | 配置文件参数3
D6026 | 配置文件参数4 | D6226 | 配置文件参数4 | 玻璃X
D6028 | 配置文件参数5 | D6228 | 配置文件参数5 | 玻璃Y
D6030 | 配置文件参数6 | D6230 | 配置文件参数6 | 玻璃厚度
D6032 | 配置文件参数7 | D6232 | 配置文件参数7 | ＡＯＩ治具方向
D6034 | 配置文件参数8 | D6234 | 配置文件参数8 | 皮带线放料方向
D6036 | 配置文件参数9 | D6236 | 配置文件参数9
D6038 | 配置文件参数10 | D6238 | 配置文件参数10
D6040 | 配置文件参数11 | D6240 | 配置文件参数11 | 插栏间距
D6042 | 配置文件参数12 | D6242 | 配置文件参数12 | 插栏列数
D6044 | 配置文件参数13 | D6244 | 配置文件参数13 | 插栏行数
D6046 | 配置文件参数14 | D6246 | 配置文件参数14 | 插栏总数
D6048 | 配置文件参数15 | D6248 | 配置文件参数15 | 大小卡塞
D6050 | 配置文件参数16 | D6250 | 配置文件参数16 | 二维码Ｘ
D6052 | 配置文件参数17 | D6252 | 配置文件参数17 | 二维码Ｙ
D6054 | 配置文件参数18 | D6254 | 配置文件参数18 | 龙骨间距
D6056 | 配置文件参数19 | D6256 | 配置文件参数19 | 插栏起始行
D6058 | 配置文件参数20 | D6258 | 配置文件参数20 | 插栏起始列
D6060 | 配置文件参数21 | D6260 | 配置文件参数21 | 工位１治具X
D6062 | 配置文件参数22 | D6262 | 配置文件参数22 | 工位１治具Y
D6064 | 配置文件参数23 | D6264 | 配置文件参数23 | 工位2治具X
D6066 | 配置文件参数24 | D6266 | 配置文件参数24 | 工位2治具Y
D6068 | 配置文件参数25 | D6268 | 配置文件参数25 | 工位3治具X
D6070 | 配置文件参数26 | D6270 | 配置文件参数26 | 工位3治具Y
D6072 | 配置文件参数27 | D6272 | 配置文件参数27 | 工位4治具X
D6074 | 配置文件参数28 | D6274 | 配置文件参数28 | 工位4治具Y
D6076 | 配置文件参数29 | D6276 | 配置文件参数29
D6078 | 配置文件参数30 | D6278 | 配置文件参数30
D6080 | 配置文件参数31 | D6280 | 配置文件参数31
D6082 | 配置文件参数32 | D6282 | 配置文件参数32
D6084 | 配置文件参数33 | D6284 | 配置文件参数33
D6086 | 配置文件参数34 | D6286 | 配置文件参数34
D6088 | 配置文件参数35 | D6288 | 配置文件参数35
D6090 | 配置文件参数36 | D6290 | 配置文件参数36
D6092 | 配置文件参数37 | D6292 | 配置文件参数37
D6094 | 配置文件参数38 | D6294 | 配置文件参数38
D6096 | 配置文件参数39 | D6296 | 配置文件参数39
D6098 | 配置文件参数40 | D6298 | 配置文件参数40
D6100 | 配置文件参数41 | D6300 | 配置文件参数41
D6102 | 配置文件参数42 | D6302 | 配置文件参数42
D6104 | 配置文件参数43 | D6304 | 配置文件参数43
D6106 | 配置文件参数44 | D6306 | 配置文件参数44
D6108 | 配置文件参数45 | D6308 | 配置文件参数45
D6110 | 配置文件参数46 | D6310 | 配置文件参数46
D6112 | 配置文件参数47 | D6312 | 配置文件参数47
D6114 | 配置文件参数48 | D6314 | 配置文件参数48
D6116 | 配置文件参数49 | D6316 | 配置文件参数49
D6118 | 配置文件参数50 | D6318 | 配置文件参数50
D6120 | 配置文件参数51 | D6320 | 配置文件参数51
D6122 | 配置文件参数52 | D6322 | 配置文件参数52
D6124 | 配置文件参数53 | D6324 | 配置文件参数53
D6126 | 配置文件参数54 | D6326 | 配置文件参数54
D6128 | 配置文件参数55 | D6328 | 配置文件参数55
D6130 | 配置文件参数56 | D6330 | 配置文件参数56
D6132 | 配置文件参数57 | D6332 | 配置文件参数57
D6134 | 配置文件参数58 | D6334 | 配置文件参数58
D6136 | 配置文件参数59 | D6336 | 配置文件参数59
D6138 | 配置文件参数60 | D6338 | 配置文件参数60
D6140 | 配置文件参数61 | D6340 | 配置文件参数61
D6142 | 配置文件参数62 | D6342 | 配置文件参数62
D6144 | 配置文件参数63 | D6344 | 配置文件参数63
D6146 | 配置文件参数64 | D6346 | 配置文件参数64
D6148 | 配置文件参数65 | D6348 | 配置文件参数65
D6150 | 配置文件参数66 | D6350 | 配置文件参数66
D6152 | 配置文件参数67 | D6352 | 配置文件参数67
D6154 | 配置文件参数68 | D6354 | 配置文件参数68
D6156 | 配置文件参数69 | D6356 | 配置文件参数69
D6158 | 配置文件参数70 | D6358 | 配置文件参数70
D6160 | 配置文件参数71 | D6360 | 配置文件参数71
D6162 | 配置文件参数72 | D6362 | 配置文件参数72
D6164 | 配置文件参数73 | D6364 | 配置文件参数73
D6166 | 配置文件参数74 | D6366 | 配置文件参数74
D6168 | 配置文件参数75 | D6368 | 配置文件参数75
D6170 | 配置文件参数76 | D6370 | 配置文件参数76
D6172 | 配置文件参数77 | D6372 | 配置文件参数77
D6174 | 配置文件参数78 | D6374 | 配置文件参数78
D6176 | 配置文件参数79 | D6376 | 配置文件参数79
D6178 | 配置文件参数80 | D6378 | 配置文件参数80
D6180 |  | D6380
D6182 |  | D6382
D6184 |  | D6384
D6186 |  | D6386
D6188 |  | D6388
D6190 |  | D6390
D6192 |  | D6392
D6194 |  | D6394
D6196 |  | D6396
D6198 |  | D6398