## Sheet1
PLC/PC通信协议
修订时间： | 2017-02-16 | 版本号:2.2
监控寄存器(用于PC读取PLC寄存器的值)
PLC-->PC ,0-->1上升沿触发，PC清零。PLC可延迟2S判断是否清零，没有清零可以报警，或者清除。
监控寄存器给出起始寄存器编号（如D100，D200，D10等），其他寄存器依次按照定义的顺序排列，如果起始寄存器为D100，则软件重启寄存器为D100~D101，电脑关机启寄存器为D102~D103
以下示例以D寄存器为例
序号 | 寄存器名称 | PLC-->PC | PC-->PLC |  | 实际地址 | 功能说明 | 类型
0 | D（n+0） | √ | √ |  |  | 当PC通知PLC软件打开后（见数据寄存器），PLC和PC进行连接心跳（PLC给寄存器置1，PC延迟四秒内清零，PLC下一个四秒的时候判断PC是否清零，没有则报警，表示通信异常）
1 | D（n+1） | √ | √ |  |  | 设备状态（1待机，2,手动，3自动，4空转，5报警，6暂停,7复位）
2 | D（n+2） | √ | √ |  |  | 设备报警信息（1急停报警，11清除急停报警）
3 | D（n+3） | √ | √ |  |  | 配置文件操作，新建配置文件（1），切换配置文件（2），删除配置文件（3）PC清零，PLC 可延迟判断是否收到清零信号,没有收到信号则报警。
4 | D（n+4） | √ | √ |  |  | 表示重启机器人PC通信,2表示重启通用接口通信
5 | D（n+5） | √ | √ |  |  | 设备其他信息
6 | D（n+6） | √ | √ |  |  | 相机1拍照，按照同一流程内的拍照次序给出1,2,3,4（最多6次），触发相机拍照。PC收到信号后，清零。如果为移动轴，须在PC清零之后，轴才可以移动。PLC 可延迟判断是否收到清零信号,没有收到信号则报警。
7 | D（n+7） | √ | √ |  |  | 相机2拍照，按照同一流程内的拍照次序给出1,2,3,4（最多6次），触发相机拍照。PC收到信号后，清零。如果为移动轴，须在PC清零之后，轴才可以移动。PLC 可延迟判断是否收到清零信号,没有收到信号则报警。
8 | D（n+8） | √ | √ |  |  | 相机3拍照，按照同一流程内的拍照次序给出1,2,3,4（最多6次），触发相机拍照。PC收到信号后，清零。如果为移动轴，须在PC清零之后，轴才可以移动。PLC 可延迟判断是否收到清零信号,没有收到信号则报警。
9 | D（n+9） | √ | √ |  |  | 相机4拍照，按照同一流程内的拍照次序给出1,2,3,4（最多6次），触发相机拍照。PC收到信号后，清零。如果为移动轴，须在PC清零之后，轴才可以移动。PLC 可延迟判断是否收到清零信号,没有收到信号则报警。
10 | D（n+10） | √ | √ |  |  | 相机5拍照，按照同一流程内的拍照次序给出1,2,3,4（最多6次），触发相机拍照。PC收到信号后，清零。如果为移动轴，须在PC清零之后，轴才可以移动。PLC 可延迟判断是否收到清零信号,没有收到信号则报警。
11 | D（n+11） | √ | √ |  |  | 相机6拍照，按照同一流程内的拍照次序给出1,2,3,4（最多6次），触发相机拍照。PC收到信号后，清零。如果为移动轴，须在PC清零之后，轴才可以移动。PLC 可延迟判断是否收到清零信号,没有收到信号则报警。
12 | D（n+12） | √ | √ |  |  | 相机7拍照，按照同一流程内的拍照次序给出1,2,3,4（最多6次），触发相机拍照。PC收到信号后，清零。如果为移动轴，须在PC清零之后，轴才可以移动。PLC 可延迟判断是否收到清零信号,没有收到信号则报警。
13 | D（n+13） | √ | √ |  |  | 相机8拍照，按照同一流程内的拍照次序给出1,2,3,4（最多6次），触发相机拍照。PC收到信号后，清零。如果为移动轴，须在PC清零之后，轴才可以移动。PLC 可延迟判断是否收到清零信号,没有收到信号则报警。
14 | D（n+14） | √ | √ |  |  | 触发保留1
15 | D（n+15） | √ | √ |  |  | 触发保留2
16 | D（n+16） | √ | √ |  |  | 触发保留3
17 | D（n+17） | √ | √ |  |  | 触发保留4
18 | D（n+18） | √ | √ |  |  | 触发保留5
19 | D（n+19） | √ | √ |  |  | 触发保留6
20 | D（n+20） | √ | √ |  |  | 触发保留7
21 | D（n+21） | √ | √ |  |  | 触发保留8
22 | D（n+22） | √ | √ |  |  | 触发保留9
23 | D（n+23） | √ | √ |  |  | 触发保留10
24 | D（n+24） | √ | √ |  |  | 触发保留11
25 | D（n+25） | √ | √ |  |  | 触发保留12
26 | D（n+26） | √ | √ |  |  | 触发保留13
27 | D（n+27） | √ | √ |  |  | 触发保留14
28 | D（n+28） | √ | √ |  |  | 触发保留15
29 | D（n+29） | √ | √ |  |  | 触发保留16
30 | D（n+30） | √ | √ |  |  | 触发保留17
31 | D（n+31） | √ | √ |  |  | 触发保留18
32 | D（n+32） | √ | √ |  |  | 触发保留19
33 | D（n+33） | √ | √ |  |  | 触发保留20
34 | D（n+34）~D（n+35） | √ |  |  |  | 当前轴坐标X
35 | D（n+36）~D（n+37） | √ |  |  |  | 当前轴坐标Y
36 | D（n+38）~D（n+39） | √ |  |  |  | 当前轴坐标Z
37 | D（n+40）~D（n+41） | √ |  |  |  | 当前轴坐标R
38 | D（n+42）~D（n+43） | √ |  |  |  | 读值保留1
39 | D（n+44）~D（n+45） | √ |  |  |  | 读值保留2
40 | D（n+46）~D（n+47） | √ |  |  |  | 读值保留3
41 | D（n+48）~D（n+49） | √ |  |  |  | 读值保留4
42 | D（n+50）~D（n+51） | √ |  |  |  | 读值保留5 | 可扩展
相机控制及数据寄存器
数据寄存器给出起始寄存器编号（如D100，D200等），其他寄存器依次按照定义的顺序排列。统一采用32位，即两个D寄存器保存数据。如果起始寄存器为D100，则当前X轴坐标寄存器为D（100）~D（101），当前Y轴坐标寄存器为D（102）~D（103）。
当数据表示距离和位置参数的时候，软件长度单位为mm,角度单位为°，采用换算系数来匹配PC数据和PLC所需脉冲。上位机收到PLC的脉冲值，乘以换算系数,得到数值；上位机发送的数值，除以换算系数，发送给PLC。如换算系数为Co=0.001,PC中的数据为0.32mm，发送到PLC的值为0.32/Co=320,Co=0.0001,则发送到PLC的值为0.32*Co=3200。
序号 | 寄存器 | PLC-->PC | PC--PLC | 换算系数Co | 实际地址 | 功能说明 | 类型
0 | D（n+0）~D（n+1） |  | √ | 1 |  | 当次拍照结果，1表示OK，2表示NG。PLC收到信号后清零。 | 相机1相关
1 | D（n+2）~D（n+3） |  | √ | 0.0001 |  | 传输的X方向数值，通过D（n+12）~D（n+13）区分偏差值，和绝对值。
2 | D（n+4）~D（n+5） |  | √ | 0.0001 |  | 传输的Y方向数值，通过D（n+12）~D（n+13）区分偏差值，和绝对值。
3 | D（n+6）~D（n+7） |  | √ | 0.0001 |  | 传输的Z方向数值，通过D（n+12）~D（n+13）区分偏差值，和绝对值。
4 | D（n+8）~D（n+9） |  | √ | 0.0001 |  | 传输的R（角度）方向数值，通过D（n+12）~D（n+13）区分偏差值，和绝对值。
5 | D（n+10）~D（n+11） |  | √ | 1 |  | 数据传输类型和传输完成确认信号。11表示第一次拍照数据传输完成，且传输偏差值；12表示第一次拍照数据传输完成，且传输绝对值；依次类推。PLC收到信号后清零。
6 | D（n+12）~D（n+13） |  | √ | 1 |  | 当次拍照结果，1表示OK，2表示NG。PLC收到信号后清零。 | 相机2相关
7 | D（n+14）~D（n+15） |  | √ | 0.0001 |  | 传输的X方向数值，通过D（n+26）~D（n+27）区分偏差值，和绝对值。 | 相机2相关
8 | D（n+16）~D（n+17） |  | √ | 0.0001 |  | 传输的Y方向数值，通过D（n+26）~D（n+27）区分偏差值，和绝对值。 | 相机2相关
9 | D（n+18）~D（n+19） |  | √ | 0.0001 |  | 传输的Z方向数值，通过D（n+26）~D（n+27）区分偏差值，和绝对值。 | 相机2相关
10 | D（n+20）~D（n+21） |  | √ | 0.0001 |  | 传输的R（角度）方向数值，通过D（n+26）~D（n+27）区分偏差值，和绝对值。 | 相机2相关
11 | D（n+22）~D（n+23） |  | √ | 1 |  | 数据传输类型和传输完成确认信号。11表示第一次拍照数据传输完成，且传输偏差值；12表示第一次拍照数据传输完成，且传输绝对值；依次类推。PLC收到信号后清零。 | 相机2相关
12 | D（n+24）~D（n+25） |  | √ | 1 |  | 当次拍照结果，1表示OK，2表示NG。PLC收到信号后清零。 | 相机3相关
13 | D（n+26）~D（n+27） |  | √ | 0.0001 |  | 传输的X方向数值，通过D（n+40）~D（n+41）区分偏差值，和绝对值。 | 相机3相关
14 | D（n+28）~D（n+29） |  | √ | 0.0001 |  | 传输的Y方向数值，通过D（n+40）~D（n+41）区分偏差值，和绝对值。 | 相机3相关
15 | D（n+30）~D（n+31） |  | √ | 0.0001 |  | 传输的Z方向数值，通过D（n+40）~D（n+41）区分偏差值，和绝对值。 | 相机3相关
16 | D（n+32）~D（n+33） |  | √ | 0.0001 |  | 传输的R（角度）方向数值，通过D（n+40）~D（n+41）区分偏差值，和绝对值。 | 相机3相关
17 | D（n+34）~D（n+35） |  | √ | 1 |  | 数据传输类型和传输完成确认信号。11表示第一次拍照数据传输完成，且传输偏差值；12表示第一次拍照数据传输完成，且传输绝对值；依次类推。PLC收到信号后清零。 | 相机3相关
18 | D（n+36）~D（n+37） |  | √ | 1 |  | 当次拍照结果，1表示OK，2表示NG。PLC收到信号后清零。 | 相机4相关
19 | D（n+38）~D（n+39） |  | √ | 0.0001 |  | 传输的X方向数值，通过D（n+54）~D（n+55）区分偏差值，和绝对值 | 相机4相关
20 | D（n+40）~D（n+41） |  | √ | 0.0001 |  | 传输的Y方向数值，通过D（n+54）~D（n+55）区分偏差值，和绝对值 | 相机4相关
21 | D（n+42）~D（n+43） |  | √ | 0.0001 |  | 传输的Z方向数值，通过D（n+54）~D（n+55）区分偏差值，和绝对值 | 相机4相关
22 | D（n+44）~D（n+45） |  | √ | 0.0001 |  | 传输的R（角度）方向数值，通过D（n+54）~D（n+55）区分偏差值，和绝对值 | 相机4相关
23 | D（n+46）~D（n+47） |  | √ | 1 |  | 数据传输类型和传输完成确认信号。11表示第一次拍照数据传输完成，且传输偏差值；12表示第一次拍照数据传输完成，且传输绝对值；依次类推。PLC收到信号后清零。 | 相机4相关
24 | D（n+48）~D（n+49） |  | √ | 1 |  | 当次拍照结果，1表示OK，2表示NG。PLC收到信号后清零。 | 相机5相关
25 | D（n+50）~D（n+51） |  | √ | 0.0001 |  | 传输的X方向数值，通过D（n+68）~D（n+69）区分偏差值，和绝对值。 | 相机5相关
26 | D（n+52）~D（n+53） |  | √ | 0.0001 |  | 传输的Y方向数值，通过D（n+68）~D（n+69）区分偏差值，和绝对值。 | 相机5相关
27 | D（n+54）~D（n+55） |  | √ | 0.0001 |  | 传输的Z方向数值，通过D（n+68）~D（n+69）区分偏差值，和绝对值。 | 相机5相关
28 | D（n+56）~D（n+57） |  | √ | 0.0001 |  | 传输的R（角度）方向数值，通过D（n+68）~D（n+69）区分偏差值，和绝对值。 | 相机5相关
29 | D（n+58）~D（n+59） |  | √ | 1 |  | 数据传输类型和传输完成确认信号。11表示第一次拍照数据传输完成，且传输偏差值；12表示第一次拍照数据传输完成，且传输绝对值；依次类推。PLC收到信号后清零。 | 相机5相关
30 | D（n+60)~D（n+61) |  | √ | 1 |  | 当次拍照结果，1表示OK，2表示NG。PLC收到信号后清零。 | 相机6相关
31 | D（n+62)~D（n+63) |  | √ | 0.0001 |  | 传输的X方向数值，通过D（n+82)~D（n+83)区分偏差值，和绝对值。 | 相机6相关
32 | D（n+64）~D（n+65） |  | √ | 0.0001 |  | 传输的Y方向数值，通过D（n+82)~D（n+83)区分偏差值，和绝对值。 | 相机6相关
33 | D（n+66）~D（n+67） |  | √ | 0.0001 |  | 传输的Z方向数值，通过D（n+82)~D（n+83)区分偏差值，和绝对值。 | 相机6相关
34 | D（n+68）~D（n+69） |  | √ | 0.0001 |  | 传输的R（角度）方向数值，通过D（n+82)~D（n+83)区分偏差值，和绝对值。
35 | D（n+70）~D（n+71） |  | √ | 1 |  | 数据传输类型和传输完成确认信号。11表示第一次拍照数据传输完成，且传输偏差值；12表示第一次拍照数据传输完成，且传输绝对值；依次类推。PLC收到信号后清零。 | 相机6相关
36 | D（n+72）~D（n+73） |  | √ | 1 |  | 当次拍照结果，1表示OK，2表示NG。PLC收到信号后清零。 | 相机7相关
37 | D（n+74）~D（n+75） |  | √ | 0.0001 |  | 传输的X方向数值，通过D（n+68）~D（n+69）区分偏差值，和绝对值。 | 相机5相关
38 | D（n+76）~D（n+77） |  | √ | 0.0001 |  | 传输的Y方向数值，通过D（n+68）~D（n+69）区分偏差值，和绝对值。 | 相机5相关
39 | D（n+78）~D（n+79） |  | √ | 0.0001 |  | 传输的Z方向数值，通过D（n+68）~D（n+69）区分偏差值，和绝对值。 | 相机5相关
40 | D（n+80）~D（n+81） |  | √ | 0.0001 |  | 传输的R（角度）方向数值，通过D（n+68）~D（n+69）区分偏差值，和绝对值。 | 相机5相关
41 | D（n+82）~D（n+83） |  | √ | 1 |  | 数据传输类型和传输完成确认信号。11表示第一次拍照数据传输完成，且传输偏差值；12表示第一次拍照数据传输完成，且传输绝对值；依次类推。PLC收到信号后清零。 | 相机5相关
42 | D（n+84）~D（n+85） |  | √ | 1 |  | 当次拍照结果，1表示OK，2表示NG。PLC收到信号后清零。 | 相机8相关
43 | D（n+86）~D（n+87） |  | √ | 0.0001 |  | 传输的X方向数值，通过D（n+82)~D（n+83)区分偏差值，和绝对值。 | 相机6相关
44 | D（n+88）~D（n+89） |  | √ | 0.0001 |  | 传输的Y方向数值，通过D（n+82)~D（n+83)区分偏差值，和绝对值。 | 相机6相关
45 | D（n+90）~D（n+91） |  | √ | 0.0001 |  | 传输的Z方向数值，通过D（n+82)~D（n+83)区分偏差值，和绝对值。 | 相机6相关
46 | D（n+92）~D（n+93） |  | √ | 0.0001 |  | 传输的R（角度）方向数值，通过D（n+82)~D（n+83)区分偏差值，和绝对值。
47 | D（n+94）~D（n+95） |  | √ | 1 |  | 数据传输类型和传输完成确认信号。11表示第一次拍照数据传输完成，且传输偏差值；12表示第一次拍照数据传输完成，且传输绝对值；依次类推。PLC收到信号后清零。 | 相机6相关
注意：PLC触发的拍照信号，PLC可延迟2S判断是否清零，没有清零可报警，或者清零。
配置参数寄存器
配置参数寄存器给出起始寄存器编号（如D100，D200等），其他寄存器依次按照定义的顺序排列。统一采用32位，即两个D寄存器保存数据。如果起始寄存器为D100，则配置文件名称寄存器为D（102）~D（119），配置文件序号寄存器为D（100）~D（101）。配置参数寄存器建议采用断电保持寄存器。配置参数寄存器的个数可设置。
当数据表示距离和位置参数的时候，软件长度单位为mm,角度单位为°，采用换算系数来匹配PC数据和PLC所需脉冲。上位机收到PLC的脉冲值，乘以换算系数,得到数值；上位机发送的数值，除以换算系数，发送给PLC。如换算系数为Co=0.001,PLC中的数据为320。PLC-PC的换算系数，默认为0.001。
在大多数使用情况下，配置参数寄存器需要使用掉电保持的寄存器来存储参数。
序号 | 寄存器 | PLC-->PC | PC--PLC | 换算系数Co | 实际地址 | 功能说明
| D（n+0）~D（n+1） | √ |  | 1 |  | 配置文件序号，为1,2，3,4等。单寄存器有效
| D（n+2）~D（n+19） | √ |  | 1 |  | 配置文件名称，ASCII码，每八位一个字符，一个D寄存器存储两位字符。PC最多支持36个字符。PC通过名称区分不同型号。
0 | D（n+20）~D（n+21） | √ |  | 0.001 |  |  | 存储产品参数
1 | D（n+22）~D（n+23） | √ |  | 0.001 |  |  | 存储产品参数
2 | D（n+24）~D（n+25） | √ |  | 0.001 |  |  | 存储产品参数
3 | D（n+26）~D（n+27） | √ |  | 0.001 |  |  | 存储产品参数
4 | D（n+28）~D（n+29） | √ |  | 0.001 |  |  | 存储产品参数
5 | D（n+30）~D（n+31） | √ |  | 0.001 |  |  | 存储产品参数
6 | D（n+32）~D（n+33） | √ |  | 0.001 |  |  | 存储产品参数
7 | D（n+34）~D（n+35） | √ |  | 0.001 |  |  | 存储产品参数
8 | D（n+36）~D（n+37） | √ |  | 0.001 |  |  | 存储产品参数
9 | D（n+38）~D（n+39） | √ |  | 0.001 |  |  | 存储产品参数
10 | D（n+40）~D（n+41） | √ |  | 0.001 |  |  | 存储产品参数
11 | D（n+42）~D（n+43） | √ |  | 0.001 |  |  | 存储产品参数
12 | D（n+44）~D（n+45） | √ |  | 0.001 |  |  | 存储产品参数
13 | D（n+46）~D（n+47） | √ |  | 0.001 |  |  | 存储产品参数
14 | D（n+48）~D（n+49） | √ |  | 0.001 |  |  | 存储产品参数
15 | D（n+50）~D（n+51） | √ |  | 0.001 |  |  | 存储产品参数
存储产品参数
存储产品参数
存储产品参数
存储产品参数
存储产品参数
注：拍照位置坐标，按照实际情况，从相机1第一拍照位置开始，顺序排列，到相机8的拍照位置。
数据寄存器(用于PC向PLC发送数据)
数据备用寄存器给出起始寄存器编号（如D100，D200等），其他寄存器依次按照定义的顺序排列。统一采用32位，即两个D寄存器保存数据。如果起始寄存器为D100，则当前X轴坐标寄存器为D（100）~D（101），当前Y轴坐标寄存器为D（102）~D（103）。数据备用寄存器的个数可设置。
当数据表示距离和位置参数的时候，软件长度单位为mm,角度单位为°，采用换算系数来匹配PC数据和PLC所需脉冲。上位机收到PLC的脉冲值，乘以换算系数,得到数值；上位机发送的数值，除以换算系数，发送给PLC。如换算系数为Co=0.0001,PC中的数据为0.32mm，发送到PLC的值为0.32/Co=320.PLC-PC的换算系数，默认为0.0001.
当需要使用的寄存器在已定义功能的列表中没有时，采用备用数据寄存器，当不使用时，PLC不需要预留地址。
序号 | 寄存器 | PLC-->PC | PC--PLC | 换算系数Co | 实际地址 | 功能说明
0 | D（n+0）~D（n+1） |  | √ | 1 |  | PC通知PLC软件已打开,寄存器写1，PLC开始心跳。软件关闭的时候，会将寄存器写0. | 寄存器个数可调，默认20个
1 | D（n+2）~D（n+3） |  | √ | 1 |  | PC运行异常报警，PLC报警时通知操作者观察软件界面，确定错误原因。其中10~19表示相机1报警，20~29表示相机2报警，以此类推到60，100以后表示其它报警：
2 | D（n+4）~D（n+5） |  | √ | 1 |  | PC机器人握手状态
3 | D（n+6）~D（n+7） |  | √ | 1 |  | 通知PLC写入配方数据完成
4 | D（n+8）~D（n+9） |  | √ | 0.0001 |  | PLC皮带线单次运行时间
5 | D（n+10）~D（n+11） |  | √ | 0.0001
6 | D（n+12）~D（n+13） |  | √ | 0.0001
7 | D（n+14）~D（n+15） |  | √ | 0.0001
8 | D（n+16）~D（n+17） |  | √ | 0.0001
9 | D（n+18）~D（n+19） |  | √ | 0.0001
10 | D（n+20）~D（n+21） |  | √ | 0.0001
11 | D（n+22）~D（n+23） |  | √ | 0.0001
12 | D（n+24）~D（n+25） |  | √ | 0.0001
13 | D（n+26）~D（n+27） |  | √ | 0.0001
14 | D（n+28）~D（n+29） |  | √ | 0.0001
15 | D（n+30）~D（n+31） |  | √ | 0.0001
16 | D（n+32）~D（n+33） |  | √ | 0.0001
17 | D（n+34）~D（n+35） |  | √ | 0.0001
18 | D（n+36）~D（n+37） |  | √ | 0.0001
19 | D（n+38）~D（n+39） |  | √ | 0.0001
20 | D（n+40）~D（n+41） |  | √ | 0.0001
注：总共可以设置6个不同数据寄存器段